## EJEMPLO 1
De acuerdo a la figura ¿qué potencia debe tener la bomba para elevar 70 l/s? Las tuberías son de fierro fundido nuevas (k=0.00025). El fluido es agua con una viscocidad de 1.4x10-6 m2/s. No considerar perdidas de carga locales. La eficiencia de la bomba es 0.8. Hallar la presión en la entrada y salida de la bomba.
Cota 1=
Cota 2=
Dif. De Cota=
| Q= |  |  | 0
| D1= |  |  | 0
L1=
| D2= |  |  | 0
L2=
| Material= | Fierro fundido nuevo
k=
Eficiencia bomba=
| Viscosidad de agua= |  | m2/s
1. Cálculo de Velocidades |  |  |  | 2. Número de Reynolds
| v 0 1 = |  |  |  | Re 0 1 =
| v 2 3 = |  |  |  | Re 2 3 =
3. Rugosidad Relativa |  |  |  | 4. Coeficiente "f" de Darcy según Moody
f 0 1 =
| k 0 1 = |  |  |  | f 2 3 =
k 2 3 =
5. Pérdida en cada tramo |  |  |  | 6. Energía necesaria
| hf 0 1 = |  |  |  | ∆E=
hf 2 3 =
7. Potencia teórica |  |  |  | 8. Potencia Efectiva
| POT= |  |  |  | POT ef=
9. Presión a la entrada de la bomba |  |  |  | 10. Presión a la salida de la bomba
| Pe/γ |  |  |  | Ps/γ
𝑣=𝑄/𝐴=4𝑄/(𝜋𝐷^2 )
𝑅𝑒=𝑣𝐷/𝜇
𝑘_𝑟=𝑘/𝐷
ℎ_𝑓=(𝑓𝐿𝑣^2)/2𝑔𝐷
1
2
3
D=6" L=600m
D=8" L=300m
3 mca
33 mca
0 mca
0
∆𝐸=𝐻_𝑠+𝐻_𝑖+𝑣^2/2𝑔+∑▒〖ℎ𝑓〗_(0−2)
𝑃𝑂𝑇=γ𝑄𝐻/76
〖𝑃𝑂𝑇〗_𝑒𝑓=𝑃𝑂𝑇/𝐸𝑓𝑖𝑐𝑖𝑒𝑛𝑐𝑖𝑎
(𝑣_0^2)/2𝑔+𝑃_0/𝛾+𝑧_0=(𝑣_(0−1)^2)/2𝑔+𝑃_𝑒/𝛾+𝑧_0+〖ℎ𝑓〗_(0−1)
(𝑣_(0−1)^2)/2𝑔+𝑃_𝑒/𝛾=(𝑣_(2−3)^2)/2𝑔+𝑃_𝑠/𝛾−∆𝐸

## EJEMPLO 2
Se tiene la siguiente red diseñada, evalue según los requerimientos de demanda. La tubería en todo el sistema es de PVC (C=110 coef. De Hazen-William)
7
6
5
2
4
3
1